## Übersicht
Prüfübersicht
Zu prüfende Modi: | [8 empty] | Des weiteren:
| Mode of Operation | 1 | 2 | 3 | 4 | 5 | 6 | … | Faktor Group Test
| Modus | Profile Position Mode | Velocity Mode | Profile Velocity Mode | Profile torque mode | reserved | Homing mode
1 | Objektprüfung | bar: 1 to 4; 6
2 | Startablauf-Prüfung | bar: 1 to 4; 6
3 | Stop-Prüfung | bar: 1 to 4
4 | Komplexe Ablaufprüfung | bar: 1 to 4
Objektprüfung
Bei dieser Prüfung wird überprüft, welche Objekte für diesen Modus vorhanden sind.
| Es wird geprüft auf: | 1: Erwartungswerte
| * vorhanden | 1: notwendig; 2: optional
| * lesbar | 1: ja; 2: nein
| * schreibbar | 1: ja; 2: nein
| * Länge | 1: 1; 2: 2; 3: 4
Prüfbericht:
Gesamtergebnis
Liste mit den einzelnen Objekten mit Soll- und Istwert und dem Teilergebnis
Startablauf-Prüfung
Bei dieser Prüfung werden verschiedene Startabläufe an den Regler geschickt.
Es gibt drei mögliche Erwartungswerte:
* muss funktionieren (notwendig)
* darf funktionieren (zulässig)
* darf nicht funktionieren (nicht zulässig)
Z.B. Ein Senden von Controlword 0xF in "Switch on disabled" darf nicht zu einem Wechsel in "Operation enable" führen.
Prüfbericht:
Gesamtergebnis
Liste mit den einzelnen Startvorgängen mit Soll- und Istwert und dem Teilergebnis
Stop-Prüfung
Bei dieser Prüfung werden verschiedene Stopmodi getestet.
Antrieb wird zunächst jeweils mit dem Standard-Startablauf gestartet.
Danach werden nacheinander die verschiedenen Stop-Möglichkeiten geprüft:
* Stop-Befehl über Statemachine Wechsel nach "Switched on", "Ready to switch on" oder "Switch on disabled"
* Drehzahl 0
* Halt-Befehl (direkter Weiterlauf nach Wegnahme)
* Quickstop
* Auslösen des STOs
Es wird geprüft:
* Reaktion des Reglers
* Korrekte Rückmeldung
* Reaktionszeit
* Ggfs. korrekte Bremsrampe
Prüfbericht:
Gesamtergebnis
Liste mit den einzelnen Stop-Prüfungen mit Soll- und Istwert und dem Teilergebnis
Komplexe Ablaufprüfung
Hier soll ein möglichst komplexe Bewegungsablauf durchfahren werden.
Dabei sollen z.B. Geschwindigkeiten und Beschleunigungen werden.
Je nach Modus mehr oder weniger umfangreich

## Stop-Prüfungen
Stop-Prüfung
Startet den Antrieb und probiert die verschiedenen Stop-Möglichkeiten durch
| Modus | [5 empty] | Stop-Methode | [9 empty] | Kommandos
| 1 | Profile Position Mode |  |  |  |  | 1 | State "Operation enable" -> "Switched on" | [9 empty] | Controlword (0x6040)
| 2 | Velocity Mode |  |  |  |  | 2 | State "Operation enable" -> "Ready to switch on" | [9 empty] | Mode of Operation (0x6060)
| 3 | Profile Velocity Mode |  |  |  |  | 3 | State "Operation enable" -> "Switch on disabled" | [9 empty] | Extern
| 4 | Profile Torque Mode |  |  |  |  | 4 | Vorgabe 0 | [9 empty] | Target velocity (0x60FF)
[7 empty] | 5 | Halt-Befehl | [9 empty] | Target torque (0x6071)
[7 empty] | 6 | Quick Stop
[7 empty] | 7 | Fehlerfall | [8 empty] | * | Following Error Window auf 1
[7 empty] | 8 | STO
Modus | 1 | [6 empty] | 2 | [7 empty] | 3 | [7 empty] | 4
Stop-Methode | 1 | 2 | 3 | 5 | 6 | 7 | 8 | 1 | 2 | 3 | 4 | 5 | 6 | 7 | 8 | 1 | 2 | 3 | 4 | 5 | 6 | 7 | 8 | 1 | 2 | 3 | 4 | 5 | 6 | 7 | 8
1 | 3 |  |  | 2 1: 2; 3 1: 3; 4 1: 4
2 | Drehzahl (0x6081) = 1000 |  |  | 2 1: Drehzahl (0x60FF) = 1000; 3 1: Drehzahl (0x60FF) = 1000; 4 1: Drehmoment (0x6071) = x
3 | Beschleunigung (0x6083) = 1000 |  |  | 2 1: 0x6; 3 1: Beschleunigung (0x6083) = 1000; 4 1: 0x6
4 | Verzögerung (0x6084) = 500 |  |  | 2 1: 0x7; 3 1: Verzögerung (0x6084) = 500; 4 1: 0x7
5 | Zielposition (0x6084) = 10000000 |  |  | 2 1: 0xF; 3 1: 0x6; 4 1: 0xF
6 | 0x6 |  |  | 2 1: Warten auf stabile Drehzahl; 3 1: 0x7; 4 1: Warten auf stabile Drehzahl
7 | 0x7 | [6 empty] | 0x7 | 0x6 | 0x0 | 0 | 0x10F | 0x2 | 1 | - STO | 0xF | [7 empty] | 0x7 | 0x6 | 0x0 | 0 | 0x10F | 0x2 | 1 | - STO
8 | 0xF |  |  | 2 1: Warten auf Stillstand (geregelt oder ungeregelt); 3 1: Warten auf stabile Drehzahl (1000 / 1000 = 1 s); 4 1: Warten auf Stillstand (geregelt oder ungeregelt)
9 | 0x1F |  |  | 2 5: 0xF; 2 6: 0xF; 2 7: zurück; 3 1: 0x7; 3 2: 0x6; 3 3: 0x0; 3 4: 0; 3 5: 0x10F; 3 6: 0x2; 3 7: 1; 3 8: - STO; 4 5: 0xF; 4 6: 0xF; 4 7: zurück
10 | Warten auf stabile Drehzahl (1000 / 1000 = 1 s) |  |  | 2 5: Ja; 2 6: Nein; 3 1: Warten auf Stillstand (geregelt oder ungeregelt); 4 5: Ja; 4 6: Nein
11 | 0x7 | 0x6 | 0x0 | 5: 0x10F; 6: 0x2; 7: 1; 8: - STO; 2 5: 0x0; 2 6: 0x0; 3 5: 0xF; 3 6: 0xF; 3 7: zurück; 4 5: 0x0; 4 6: 0x0
12 | Warten auf Stillstand (geregelt oder ungeregelt) |  |  | 3 5: Ja; 3 6: Nein
13 |  |  |  | 5: 0xF; 6: 0xF; 7: zurück; 3 5: 0x0; 3 6: 0x0
14 |  |  |  | 5: Ja; 6: Nein
15 |  |  |  | 5: 0x0; 6: 0x0

## Objektprüfung Allgemein
Allgemeine Objektprüfung
Prüfung der allgemeinen Objekt, die unabhängig von den Modi verwendet werden
Objekt | Index | Subindex | Größe / Bit | Lesbar | Schreibbar | Mandatory
Abort connection option code | 0x6007 | 0 | 16 | ja | ja | nein
Error Code | 0x603F | 0 | 16 | ja | nein | nein
Controlword | 0x6040 | 0 | 16 | ja | ja | ja
Statusword | 0x6041 | 0 | 16 | ja | nein | ja
Quick-stop option code | 0x605A | 0 | 16 | ja | ja | nein
Shutdown option code | 0x605B | 0 | 16 | ja | ja | nein
Disable operation option code | 0x605C | 0 | 16 | ja | ja | nein
Halt option code | 0x605D | 0 | 16 | ja | ja | nein
Fault reaction option code | 0x605E | 0 | 16 | ja | ja | nein
Mode of Operation | 0x6060 | 0 | 8 | ja | ja | ja
Mode of Operation display | 0x6061 | 0 | 8 | ja | nein | ja
Supported drive modes | 0x6502 | 0 | 32 | ja | nein | ja | Rückmeldung ans Hauptprogramm, welche Modi vorhanden sind.
Dementsprechend werden dann die einzelnen Objektprüfungen für die jeweiligen Modi gestartet

## Objektprüfung Factor group
Velocity Mode: Objektprüfung
Prüfung der Objekt für den Velocity Mode
Objekt | Index | Subindex | Größe / Bit | Lesbar | Schreibbar | Mandatory | Value
Position encoder resolution | 0x608F | 0 | 8 | ja | nein | nein | 2
Encoder increments | 0x608F | 1 | 32 | ja | ja | nein
Motor revolutions | 0x608F | 2 | 32 | ja | ja | nein
Velocity encoder resolution | 0x6090 | 0 | 8 | ja | nein | nein | 2
Encoder increments per second | 0x6090 | 1 | 32 | ja | ja | nein
Motor revolutions per second | 0x6090 | 2 | 32 | ja | ja | nein
Gear ratio | 0x6091 | 0 | 8 | ja | nein | nein | 2
Motor shaft revolutions | 0x6091 | 1 | 32 | ja | ja | nein
Driving shaft revolutions | 0x6091 | 2 | 32 | ja | ja | nein
Feed constant | 0x6092 | 0 | 8 | ja | nein | nein | 2
Feed | 0x6092 | 1 | 32 | ja | ja | nein
Shaft revolutions | 0x6092 | 2 | 32 | ja | ja | nein
Velocity factor | 0x6096 | 0 | 8 | ja | nein | nein | 2
Numerator | 0x6096 | 1 | 32 | ja | ja | nein
Divisor | 0x6096 | 2 | 32 | ja | ja | nein
Acceleration factor | 0x6097 | 0 | 8 | ja | nein | nein | 2
Numerator | 0x6097 | 1 | 32 | ja | ja | nein
Divisor | 0x6097 | 2 | 32 | ja | ja | nein
Jerk factor | 0x60A2 | 0 | 8 | ja | nein | nein | 2
Numerator | 0x60A2 | 1 | 32 | ja | ja | nein
Divisor | 0x60A2 | 2 | 32 | ja | ja | nein
Polarity | 0x607E | 0 | 8 | ja | ja | nein
SI unit postion | 0x60A8 | 0 | 32 | ja | ja | nein
SI unit velocity | 0c60A9 | 0 | 32 | ja | ja | nein
SI unit acceleration | 0x60AA | 0 | 32 | ja | ja | nein
SI unit jerk | 0x60AB | 0 | 32 | ja | ja | nein

## Objektprüfung Position Control
Position Control: Objektprüfung
Prüfung der allgemeine Objekte für den Position Control Modi
Objekt | Index | Subindex | Größe / Bit | Lesbar | Schreibbar | Mandatory
Position demand value | 0x6062 | 0 | 32 | ja | nein | nein
Position actual internal value | 0x6063 | 0 | 32 | ja | nein | nein
Position actual value | 0x6064 | 0 | 32 | ja | nein | ja
Following error window | 0x6065 | 0 | 32 | ja | ja | nein
Following error time out | 0x6066 | 0 | 16 | ja | ja | nein
Position window | 0x6067 | 0 | 32 | ja | ja | nein
Position window time | 0x6068 | 0 | 16 | ja | ja | nein
Positioning option code | 0x60F2 | 0 | 16 | ja | nein | nein
Following error actual value | 0x60F4 | 0 | 32 | ja | nein | nein
Control efford | 0x60FA | 0 | 32 | ja | nein | nein
Position demand internal value | 0x60FC | 0 | 32 | ja | nein | nein

## Objektprüfung PPM
Profile Position Mode: Objektprüfung
Prüfung der Objekt für den Profile Position Mode
Objekt | Index | Subindex | Größe / Bit | Lesbar | Schreibbar | Mandatory
Target position | 0x607A | 0 | 32 | ja | ja | ja
Position range limit | 0x607B | 0 | 8 | ja | nein | nein | 2
Min position range limit | 0x607B | 1 | 32 | ja | ja | nein
Max position range limit | 0x607B | 2 | 32 | ja | ja | nein
Software position limit | 0x607D | 0 | 8 | ja | nein | nein | 2
Min position limit | 0x607D | 1 | 32 | ja | ja | nein
Max position limit | 0x607D | 2 | 32 | ja | ja | nein
Polarity | 0x607E | 0 | 8 | ja | ja | nein
Max profile velocity | 0x607F | 0 | 32 | ja | ja | nein
Max motor speed | 0x6080 | 0 | 32 | ja | ja | nein
Profile velocity | 0x6081 | 0 | 32 | ja | ja | ja
End velocity | 0x6082 | 0 | 32 | ja | ja | nein
Profile acceleration | 0x6083 | 0 | 32 | ja | ja | ja
Profile decelaration | 0x6084 | 0 | 32 | ja | ja | nein
Quick stop deceleration | 0x6085 | 0 | 32 | ja | ja | nein
Motion profile type | 0x6086 | 0 | 16 | ja | ja | nein
Profile jerk use | 0x60A3 | 0 | 8 | ja | ja | nein
Profile jerk | 0x60A4 | 0 | 8 | ja | nein | nein | 1, 2, 4, 6 | je nach Anzahl der Objekte prüfen
Profile jerk 1 | 0x60A4 | 1 | 32 | ja | ja | nein
Profile jerk 2 | 0x60A4 | 2 | 32 | ja | ja | nein
Profile jerk 3 | 0x60A4 | 3 | 32 | ja | ja | nein
Profile jerk 4 | 0x60A4 | 4 | 32 | ja | ja | nein
Profile jerk 5 | 0x60A4 | 5 | 32 | ja | ja | nein
Profile jerk 6 | 0x60A4 | 6 | 32 | ja | ja | nein
Max acceleration | 0x60C5 | 0 | 32 | ja | ja | nein
Max deceleration | 0x60C6 | 0 | 32 | ja | ja | nein

## Objektprüfung VM
Velocity Mode: Objektprüfung
Prüfung der Objekt für den Velocity Mode
Objekt | Index | Subindex | Größe / Bit | Lesbar | Schreibbar | Mandatory
vl target velocity | 0x6042 | 0 | 16 | ja | ja | ja
vl velocity demand | 0x6043 | 0 | 16 | ja | nein | ja
vl velocity actual value | 0x6044 | 0 | 16 | ja | nein | ja
vl velocita min max amount | 0x6046 | 0 | 8 | ja | nein | ja | 2
vl velocity min amount | 0x6046 | 1 | 32 | ja | ja | ja
vl velocity max amount | 0x6046 | 2 | 32 | ja | ja | ja
vl velocity deceleration | 0x6049 | 0 | 8 | ja | nein | nein | 2
Delta speed | 0x6049 | 1 | 32 | ja | ja | nein
Delta time | 0x6049 | 2 | 32 | ja | ja | nein
vl velocity acceleration | 0x6048 | 0 | 8 | ja | nein | ja | 2
Delta speed | 0x6048 | 1 | 32 | ja | ja | ja
Delta time | 0x6048 | 2 | 32 | ja | ja | ja
vl velocity quick stop | 0x604A | 0 | 8 | ja | nein | nein | 2
Delta speed | 0x604A | 1 | 32 | ja | ja | nein
Delta time | 0x604A | 2 | 32 | ja | ja | nein
vl set-point factor | 0c604B | 0 | 8 | ja | nein | nein | 2
vl set-point factor numerator | 0c604B | 1 | 16 | ja | ja | nein
vl set-point factor denominator | 0c604B | 2 | 16 | ja | ja | nein
vl dimension factor | 0c604C | 0 | 8 | ja | nein | nein | 2
vl dimension factor numerator | 0c604C | 1 | 16 | ja | ja | nein
vl dimension factor denominator | 0c604C | 2 | 16 | ja | ja | nein

## Objektprüfung PVM
Profile Velocity Mode: Objektprüfung
Prüfung der Objekt für den Profile Velocity Mode
Objekt | Index | Subindex | Größe / Bit | Lesbar | Schreibbar | Mandatory
Velocity demand value | 0x606B | 0 | 32 | ja | nein | nein
Velocity actual value | 0x606C | 0 | 32 | ja | nein | ja
Velocity window | 0x606D | 0 | 16 | ja | ja | nein
Velocity window time | 0x606E | 0 | 16 | ja | ja | nein
Velocity threshold | 0x606F | 0 | 16 | ja | ja | nein
Velocity threshold time | 0x6070 | 0 | 16 | ja | ja | nein
Max profile velocity | 0x607F | 0 | 32 | ja | ja | nein
Max motor speed | 0x6080 | 0 | 32 | ja | ja | nein
Profile acceleration | 0x6083 | 0 | 32 | ja | ja | ja
Profile decelaration | 0x6084 | 0 | 32 | ja | ja | nein
Quick stop deceleration | 0x6085 | 0 | 32 | ja | ja | nein
Motion profile type | 0x6086 | 0 | 16 | ja | ja | nein
Profile jerk | 0x60A4 | 0 | 8 | ja | nein | nein | 1, 2, 4, 6
Profile jerk 1 | 0x60A4 | 1 | 32 | ja | ja | nein
Profile jerk 2 | 0x60A4 | 2 | 32 | ja | ja | nein
Profile jerk 3 | 0x60A4 | 3 | 32 | ja | ja | nein
Profile jerk 4 | 0x60A4 | 4 | 32 | ja | ja | nein
Profile jerk 5 | 0x60A4 | 5 | 32 | ja | ja | nein
Profile jerk 6 | 0x60A4 | 6 | 32 | ja | ja | nein
Max acceleration | 0x60C5 | 0 | 32 | ja | ja | nein
Max deceleration | 0x60C6 | 0 | 32 | ja | ja | nein
Target velocity | 0x60FF | 0 | 32 | ja | ja | ja

## Objektprüfung PTM
Profile Torque Mode: Objektprüfung
Prüfung der Objekt für den Profile Torque Mode
Objekt | Index | Subindex | Größe / Bit | Lesbar | Schreibbar | Mandatory
Target torque | 0x6071 | 0 | 16 | ja | ja | ja
Max torque | 0x6072 | 0 | 16 | ja | ja | nein
Max current | 0x6073 | 0 | 16 | ja | ja | nein
Torque demand | 0x6074 | 0 | 16 | ja | nein | nein
Motor rated current | 0x6075 | 0 | 32 | ja | ja | nein
Motor rated torque | 0x6076 | 0 | 32 | ja | ja | nein
Torque actual value | 0x6077 | 0 | 16 | ja | nein | nein
Current actual value | 0x6078 | 0 | 16 | ja | nein | nein
DC link circuit voltage | 0x6079 | 0 | 32 | ja | nein | nein
Target slope | 0x6087 | 0 | 32 | ja | ja | ja
Torque profile type | 0x6088 | 0 | 16 | ja | ja | nein
Positive torque limit value | 0x60E0 | 0 | 16 | ja | ja | nein
Negative torque limit value | 0x60E1 | 0 | 16 | ja | ja | nein

## Objektprüfung HM
Homing Mode: Objektprüfung
Prüfung der Objekt für den Homing Mode
Objekt | Index | Subindex | Größe / Bit | Lesbar | Schreibbar | Mandatory
Home offset | 0x607C | 0 | 32 | ja | ja | nein
Homing method | 0x6098 | 0 | 8 | ja | ja | ja
Homing speeds | 0x6099 | 0 | 8 | ja | nein | ja | 2
Speed during search for switch | 0x6099 | 1 | 32 | ja | ja | ja
Speed during search for zero | 0x6099 | 2 | 32 | ja | ja | ja
Homing acceleration | 0x609A | 0 | 32 | ja | ja | nein
Supported homing methods | 0x60E3 | 0 | 8 | ja | nein | nein
1st supported homing method | 0x60E3 | 1 | 8 | ja | nein | nein | Default: 37
… | 0x60E3 | …
254th supported homing method | 0x60E3 | 0xFE | 8 | ja | nein | nein